## 报告厅-方案
学术报告厅会议扩声系统报价单
序号 | 产品名称 | 产品规格 | 数量 | 单位 | 单价 | 总价
会场面积：长20宽14.4高3.8，舞台高3.6m，宽9.6m深3.3m
1、扩声系统（主要用于会场的扩声、声音的混音、均衡、消噪等处理）
1 | AI音频处理器 | 一款高性能音频处理器，具有8路模拟平衡输入和8路模拟平衡输出。集成动态范围控制（DRC）、自动增益（AGC）、反馈抑制（AFC）、自适应降噪（ANS）、AI智能降噪、自适应回声消除（AEC）、音频滤波器（GEQ、PEQ、分频器）等功能，主要应用于专业扩声场景，可以满足会议室、法庭、礼堂、多功能厅、演出、教室等场所对扩声系统应用方面的需求。 功能特点 1.高性能ARM CorteX-A53处理器（2.0GHZ主频）,处理器4核处理器,内置1Tops算力,512MB内存,4GEMMC存储，32bit/48KHz AD/DA，专业 DSP 处理，提供卓越的高品质声音。 2.具有8进8出音频矩阵，输入可根据音源的不同调整灵敏度。每路输入支持48V幻象电源供电，可单独配置开启关闭，灵活方便。 3.输入通道支持前级放大、信号发生器、扩展器、压缩器、均衡器（12段参量均衡、可选10/15/31段图示均衡器可调，图示均衡器可用于单独调节带宽）、闪避器、AGC自动增益、AM自动混音功能（门限式、增益共享式）、AFC自适应反馈消除、AEC回声消除、ANC噪声消除、音频矩阵；输出通道支持均衡器（16段参量均衡、可选10/15/31段图示均衡器可调，图示均衡器可用于单独调节带宽）、延时器、分频器、高低通滤波器、限幅器；基于啸叫检测门限更新法，具有移频+陷波组合反馈抑制，可以使用24个可编程陷波点，可自由分配动态/静态点，自动/手动切换。 4.具有闪避器功能，用于背景音乐自动闪避话筒发言，提供多种参数设置，方便现场灵活运用。 5.具有话筒自动增益功能，用于控制话筒的拾音信号的动态范围，实现远近音质一致。 6.具有智能混音功能，包括增益共享混音以及门限自动混音两种方式，输入通道可单独选择是否参与智能混音，可根据不同的场景应用需求，选择相应的混音模式。可有效解决话筒多开导致扩声系统不稳定容易啸叫等痛点。 7.具有均衡器功能，提供参量均衡器和图示均衡器，每路输入具有12段参量均衡器/10段图示均衡器/15段图示均衡器/31段图示均衡器可供选择，每路输出具有16段参量均衡器/10段图示均衡器/15段图示均衡器/31段图示均衡器可供选择。参量均衡器支持高架、低架、峰值滤波器三种类型，图示均衡器支持单点带宽调节。 8.具有分频器功能，提供贝塞尔、林克威治-瑞利、巴特沃斯三种滤波器类型供选择，并且支持6/12/18/24/30/36/42/48db/oct斜率设置，滤波器全频段可调。 9.具有扩展器功能，扩展信号的动态范围，用于消除设备的底噪。 10.具有压缩器功能，压缩信号的动态范围，用于压缩输出信号的大小。 11.具有限幅器功能，限制输出信号的大小，防止信号过大损坏扩声设备。 12.具有延时器功能，提供最大2000ms延时调整，用于调整各路输出信号延时，使得各路音频信号在到达听众耳朵保持同步。 13.具有回声消除功能，用于远程音视频会议，消除回声，增加语音清晰度；回声消除可以根据视频会场（房间）大小选择不同档位（具有小房间、中房间、大房间）三档可选；可调节降噪等级，具有6dB、12dB、18dB、24dB、30dB五档可选。 14.具有噪声消除功能，可以有效消除空调声、风扇声等环境噪声，提高语音清晰度稳态降噪等级可根据现场需求调节不同档位（具有6dB、12dB、18dB、24dB、30dB五档可选）。 15.具有反馈抑制功能，陷波器+移频器两种处理方案，有效解决声反馈问题。 16.极低的系统处理延时，延时仅1.1ms。 17.面板具有2英寸IPS真彩显示屏，显示设备网络信息、实时电平、通道静音状态等状态。 18.面板具备USB接口，支持多媒体存储，可进行存储录音或播放。 19.支持场景预设、导入、导出，支持8个场景。场景切换可在0.1秒内完成。 20.具有恢复出厂设置功能。 21.具有RS-232 接口，可用于对接外部中控系统，实现集中管控。 22.具有RS-485 接口，可对接中控系统、摄像跟踪系统，可实现自动摄像跟踪功能。 23.具有8通道可编程 GPIO 控制接口（可自定义输入输出）。 24.支持通道拷贝、粘贴、联控功能。 25.Ethernet 多用途数据传输及控制端口，可以支持实时管理单台及多台设备。 26.音频处理器具有跨平台软件，可运行于windows操作系统或国产银河麒麟桌面操作系统（兆芯版）或国产银河麒麟桌面操作系统（飞腾版）或macOS系统或统信UOS或Ubuntu桌面版操作系统。 27.产品具有PC客户端、手机移动端、安卓平板端、IOS手机移动端、IOS平板端不同控制方式，可以同时登入APP软件、PC客户端同时连接设备，并实现多端数据的同步。 28.支持通过安卓手机，平板APP软件进行操作控制，设备登录、场景切换、输入输出、矩阵路由和通道设置等功能。 29.支持断电自动保存功能。 30.后面板具有8路线路音频凤凰端子平衡输入接口（具有48V幻象供电）、8路线路音频凤凰端子平衡输出接口、1个拨码开关、1个RJ45接口、1个RS232接口、1个RS485接口、8个可编程GPIO控制接口、1个接地柱；前面板具有2.0英寸IPS真彩显示屏、1个编码旋钮、1个USB存储设备接口。 31.设备具有统一集中控制功能，支持65535台设备通过软件集中控制。 32.具有矩阵增益调节功能，每个输入通道参与混音的增益可调，增益调节范围-72db到12db。 33.设备具有编码旋钮和IPS屏幕，可用于控制和配置设备静音，增益，场景；IPS屏幕能够显示IP地址，输入和输出通道的实时电平。 34.具有设备定位功能，客户端一键定位局域网内同类设备，被定位的设备会显示定位信息。 35.音频处理器软件可融入会议音频综合管理平台实现音频设备统一管理，平台可扫描数字会议主机、音频处理器、混音器、抑制器、功放类产品在线情况，同款产品多台在线设备也可扫描，并显示设备硬件名称、硬件IP地址、在线、离线状态信息；具备一键上传配置信息至云端或保存本地进行备份和一键还原配置信息功能。 36.支持中控控制功能，可以实现增益加减，增益限制，每个通道电平条查询，增益加减步进值设置。 37.支持双机热备份；当主机出现故障时，备用主机自动承担服务，切换时间小于2s，保证系统在不需要人工干预的情况下能正常运行。 38.采用AI人工智能宽度学习算法进行噪声抑制，根据使用场景不同AI语音降噪提供了强、中、弱三个档位可调整，有效消除拍掌、敲击桌子等非稳态噪声，确保语音清晰度和可懂度(降噪能力可达40dB)。 39.具有Web页面管理功能，可以通过Web页面下载控制软件，可以通过Web页面调节每个通道的增益。 40.产品实现与运维平台的云端协同，支持设备联网后自动检测OTA升级固件包，具备完整的远程固件更新能力。 技术参数 1.输入通道：8路平衡式话筒/线路，采用裸线接口端子，平衡接法； 2.输出通道：8路平衡式线路输出，采用裸线接口端子，平衡接法； 3.处理器：48kHz采样频率，64bit DSP处理器；32bit A/D及D/A转换 4.幻象供电：DC 48V 5.频率响应：20Hz～20KHz 6.总谐波失真+噪声：≤0.005% OUTPUT=18dBu/1kHz 7.信噪比：≥112dB@1kHz 18dBu（A计权） 8.通道分离度：≥100dB@1kHz 18dBu（A计权） 9.降噪能力：≥40dB 10.输入阻抗(平衡式)：平衡：20KΩ 11.最大输出阻抗(平衡式)：平衡：100Ω 12.输入范围：≤+18dBu 13.啸叫寻找与抑制方式：全自动式陷波 14.陷波器：24个（静态点和动态点可配） 15.Q值范围：10-50 16.频率分辨率：1Hz 17.啸叫寻找时间：0.1—0.5S 18.FFT长度：1024 19.传声增益：4—10dB 20.系统增益：0dB 21.分频器：具有巴特沃斯，贝塞尔，林克威治-瑞利三种高低通滤波器 22.显示：2英寸IPS真彩显示屏，分辨率320*240 23.供电范围：AC 110V-240V 50-60Hz 24.电源功耗：≤40W 25.工作温度：-10℃～+45℃ 26.相对湿度：20%～80%相对湿度，无结露 27.冷却：风机强制散热 28.产品尺寸（W×D×H）：484×258.2×52mm 29.净重：3.019kg 30.模/数动态范围：116dB 31.数/模动态范围：120dB | 1 | 台
2 | 专业功放 | 功能特点 1.1U机箱设计，体积小，重量轻。 2.采用最新D类数字功放设计方案，失真小，效率高。 3.电源采用开关电源技术，效率高，有效的抑制电源谐波，达到欧盟绿色电源标准。 4.智能削峰限幅器，控制功率模块及扬声器系统在安全范围内工作。 5.标准XLR输入接口，和LINK输出口，简洁的接口更加方便不同用户需求。 6.开机软启动，防止开机时向电网吸收大电流，干扰其它用电设备。 7.智能控制强制散热设计，风机噪音小，散热效率高等特点。 8.具有：过压保护，欠压保护，过流保护，直流保护，输出短路保护，温控风扇等功能。 技术参数 1.输出功率：立体声8Ω ：350W×2；立体声4Ω：600W×2；桥接16Ω：700W ；桥接8Ω：1200W 2.输入灵敏度：2.2dBu(1V)/8.2dBu(2V) 3.输入阻抗：10KΩ 4.频率响应(@1W功率下)：20Hz-20KHz/±1dB @8Ω 5.THD+N(@1/8功率下) ：≤0.01% 6.分离度(@1KHz) ：≥80dB 7.阻尼系数(@1KHz) ：≥200@ 8 ohms 8.信噪比（A计权）：≥105dB 9.输入电压：~220V/50Hz 10.整机功耗：200W 11.产品尺寸(L*W*H)：484*209*44mm 12.产品重量：2.87kg 说明： 输出功率：是按CEA-2006-B/CEA-490-A标准使用20ms脉冲1kHz正弦波在1%总谐波失真下测量得出 整机功耗：依据GB4943.1-2022测试手法：在1kHz正弦波额定负载1/8功率条件下测得 | 1 | 台
3 | 一拖四手持话筒 | 设备概况 1.支持调节发射功率，包含高、低发射功率，满足不同场景使用。 2.具有ID码防串扰功能，采用32位唯一ID码，用于接收和发射配对，收发ID码必须相同才能对码，能够有效防止相同频率的信号相互串台。 3.桌面麦具有0.96英寸LCD显示屏，能够显示频率信息、音频加密状态、功率挡位、静音状态、电量格数信息。 4.桌面麦具有4个电池孔位，单个电池支持使用15小时;可扩展至4个电池支持60小时连续发言。 5.桌面麦支持通过3.5mm耳机孔输入音频。 6.适用于会议、培训、公共广播等场所。 7.通过红外扫描和同步，将桌面麦与接收主机轻松配对。 8.支持自动频率扫描功能，可快速给桌面麦找到清晰的频率。 9.桌面麦支持通过Type-C口进行充电。 10.支持混响调节功能，，混响效果15625个，效果占比、回响延时、混响幅度调节，三种音效各具有25档调节方式。 11.支持麦克风均衡器高、中、低音调节功能，，均衡调节2197种，麦克风均衡器调节功能，具有三种调节档位，每种效果支持13档调节。 12.桌面麦具有一键静音功能，实用性强。 13.桌面麦具有1个TYPE-C 充电口、1个3.5mm耳麦输入接口、1个LCD显示屏、1个电源开关按键，1个触摸开关麦按键。 14.采用数字U段传输技术，pi/4-DQPSK调制方式，采用国产主控芯片，抗干扰能力强，误码率低，传输稳定。 15.桌面麦电池使用时长（单个电池）：支持15小时，一台设备可扩展至4个电池支持60小时连续发言 16.支持音频加密功能，开启后桌面麦与接收机通过独特的ID码导频加密技术，达到设备不串频的效果。 设备功能 1.频率范围：470MHz-510MHz、540MHz-590MHz、640MHz-690MHz、807MHz-830MHz 2.频率响应：20Hz~20kHz （±3dB） 3.调制方式：pi/4-DQPSK 4.信噪比：≥105dB（XLR） 5.THD+N：＜0.1% 6.传输距离：80米 7.系统：有一台接收主机+四台鹅颈咪杆桌面麦 8.接收机：具有4个2.2英寸LCD 显示屏、4个编码旋钮、4个频率扫描实体按键、4个红外对频实体按键、1个电源开关按键、1个二合一指示灯（红外发射管+对频指示灯）、1个LINE-OUT接口、4个XLR-OUT接、4个BNC接口、1个DC接口。 9.接收机天线接口：BNC/阻抗50欧姆 10.接收机尺寸：482.6×240.07×56.3mm 11.接收机重量：2.55kg 12.接收灵敏度：＜-95dBm 13.接收机最大输出：平衡输出500mV，非平衡LINE输出1000mV，非平衡MIC输出50mV 14.接收机电源：DC 12V/1A 15.接收机工作电流：550mA 16.接收主机：具有四路平衡输出、一路非平衡混音输出。 17.桌面麦重量：0.7kg 18.桌面麦咪杆：380mm鹅颈长咪杆 19.桌面麦输出功率：≥5dBm（高功率） 20.桌面麦充电时长：2.5小时 21.桌面麦电池：18650锂电池*1 22.桌面麦尺寸：136×140×48.5mm（不含咪杆） | 1 | 套
4 | 天线分配器 | 设备概况 1.适合用在大型场所，比如体育馆，体育场，学校运动场等场合。 2.具备放大射频信号，补偿因信号功率被分配至多个输出而造成的插入损耗。 3.具备两个天线级联接口，支持无限制级联分配器，可实现扩展无线话筒的目的。 4.具有4个直流电源接口，支持给4台接收机提供供电，免去繁琐布线。 5.具备2个天线输入接口，支持接收天线信号，实现分配多路射频信号的效果。 设备功能 1.连接器端口：BNC 2.信号输入接口：BNC接口×2 3.尺寸（L×W×H）：482.6×209.2×45mm 4.频率范围：470MHZ-950MHZ 5.直流输出接口：12V DC/3A（MAX）×4 组 中央点为正极 6.电源：12V DC/3A 7.总增益：0±2dB 8.输入/出阻抗：50Ω 9.天线供电：12V | 1 | 套
5 | 话筒天线 | 设备概况 1.天线接收频段广，可接收 470-950MHZ 的频率。 2.此款天线安装方便，简易。 3.电压驻波比为≤2.0。 4.极化方式为线极化。 5.此天线具有防腐蚀、抗紫外线、防震及轻型的特点，在不同环境下可长时间及稳定工作。 6.此壁挂天线在有源的状态下，天线在其面向 180 度接收角度范围广，比指向性天线 覆盖的范围广。 7.最大增益为8.0dBi。 设备功能 1.工作温度:-30～+60℃ 2.天线尺寸:207×177×44.5mm 3.供电电压:DC 8～12V 4.输入阻抗:50Ω 5.放大器OIP3:＞25dBm 6.放大器增益：五档可调，无源(0dB)、有源(+3dB/+6dB/+10dB/+16dB) 7.指向性:180°指向 8.接头型号:BNC 接头 9.净重:0.440±0.005kg | 1 | 套
2、无线数字会议发言系统（主要用于会议发言，5G数字传输，抗干扰性强，音质好，声音还原度高）
1 | 全数字会议系统主机 | 功能特点 1.采样率48K的非压缩音频传输。采用超五类线屏蔽线，确保会议信息长距离可靠传输，同时提供完美音质。 2.设备采用分段压缩混音处理技术和时钟同步传输技术，会议单元拾音到主机输出延时5ms。 3.内置DSP处理器，具有16路音频矩阵、啸叫抑制、10段EQ调节、音量dB值调节、延时器调节功能。 4.支持主机U盘和客户端软件两种录音方式；搭配会议单元和采集器可以录制单个会议单元发言音频和录制所有会议单元混音发言音频。 5.设备具有1个USB接口；后面板具有2路RS-232接口、1路RS-485接口、4路RJ45通讯接口；具有1路RCA输入、1路卡侬输入、2路凤凰端子输入接口；1路RCA输出、1路卡侬输出、16路凤凰端子输出接口；1个拨码开关、1个接地柱。 6.具有16路音频输出通道，通过扩展可实现272个音频输出通道，音频输出通道可配置为有线角色分离输出模式、无线角色分离输出模式、同传输出模式；每个音频输出通道都能独立调节音频参数，包括30级音量调节、10段均衡器调节、100级延时器调节功能。 7.具有3种备份机制；支持主机双机热备功能，可设置一台设备为主机，另一台设置为从机，当主机出现故障时，可自动切换至从机运行，实现双备份功能；支持环形双链路功能，确保在其中的一条网线断开或者单元出问题时，会议能继续正常进行；支持T型链路备份功能，链路中即使多台会议单元出现故障，其他会议单元不受影响，保障会议正常进行。 8.支持搭配会议话筒处理器使用，主机与话筒处理器之间通过网线连接方式传输音频，可以同时传输16路有线会议单元和8路无线会议单元发言的音频信号，并提供反馈抑制、智能混音以及自动增益音频调节处理功能。 9.16通道角色分离输出模式，可使有线或无线单元根据ID号独立输出，最大支持128路有线单元或无线单元独立音频输出，并支持通过录音软件实现每个单元独立录音、或语音转写设备对接实现角色分离。 10.16通道同传输出模式，可使同传音频根据通道号独立输出，可供录音或监听设备使用。且输出通道数量，可通过外部设备扩展。 11.主机具有16通道音频分组输出接口；采用会议分区相控技术，可拆分16个独立的会议系统使用，也可以组成一个大型的会议系统使用，实现多种方式的会议室合并/拆分。 12.具有C/S、B/S管控架构，包括客户端、WEB端、本机全彩触摸屏、安卓手机/平板控制方式；通过客户端、WEB端可调节音频矩阵参数（包括EQ、音量、延时器、会议单元灵敏度等）、16通道输出模式切换、开关会议单元、中、英、俄、法、繁体、西班牙、阿拉伯、葡萄牙八种语言切换、控制角色分离主机功能；使用本机全彩触摸屏可调节会议模式、有线/无线会议单元开麦数量、编ID、主机/从机设置、中、英、俄、法、繁体、西班牙、阿拉伯、葡萄牙八种语言切换、显示亮度/输出音量调节、显示剩余使用天数、输入注册码进行主机注册功能；使用安卓手机/平板可控制会议单元开关、开启签到、投票、表决、接收会议服务信息、一键关闭无线会议单元功能，免PC操作。 13.客户端、WEB端软件可运行于windows操作系统或国产银河麒麟桌面操作系统（兆芯版）或国产银河麒麟桌面操作系统（飞腾版）或macOS系统或统信UOS或Ubuntu桌面版操作系统。 14.设备具有安卓手机APP软件、平板APP软件控制的功能，通过软件可控制话筒开关、开启签到、投票、表决、接收会议服务信息、一键关闭无线话筒等功能，免PC操作。 15.支持管理有线会议单元和无线会议单元，软件配置中，有线单元4096 台，无线单元300 台。系统可对会议单元进行控制，具有会议议程的签到、表决、服务的功能及发言控制功能，接入的会议单元可参与会议议程。 16.超大数据处理能力：系统支持24台会议单元同时发言，其中支持16台有线会议单元和8台无线会议单元同时发言；具有自定义会议单元发言人数功能，有线会议单元发言人数范围可设置为1至16之间的任意数量；无线会议单元发言人数范围可设置为1至8之间的任意数量。 17.采用会议系统多环路检测及网络补给技术，实现会议单元手拉手链路出现故障时快速恢复，环路恢复时间5ms。 18.具有中、英、俄、法、繁体、西班牙、阿拉伯、葡萄牙文多种语言任意切换显示。 19.支持自定义会议话筒身份功能，可根据现场需要定义为主席单元或代表单元或“VIP”单元。 20.PC软件可查看在线无线单元的电池电量、WiFi信号等信息状态；支持一键关闭所有无线单元、单独关闭某个无线单元。 21.支持同声传译功能，系统最大可同时传输63+1的有线同声传译。 22.具有消防报警联动触发接口，支持对接烟雾报警器实时检测，通过接口触发后火灾报警信息可同步至话筒界面和主机界面，第一时间提醒会场人员紧急撤离，确保与会人员安全。 23.具有摄像跟踪功能，支持连接5台摄像机实现摄像跟踪，可选择 PELCO-D、VISCA 控制协议；配合摄像跟踪主机达到多路视频摄像跟踪功能。 24.多种话筒管理模式:FIFO（先进先出）、NORMAL（普通模式）、VOICE（声控模式）、APPLY（申请模式）等。 25.系统具有发起会议签到、表决、选举、评级、满意度、自定义等功能。 26.具有4.3英寸全彩触摸屏，可实现对参数设置或查看，进行任意触摸操作。 27.强大的编ID功能，可对有线单元、无线单元、译员机、角色分离主机进行编ID。 28.具备USB录音功能，可录制和播放会议记录。 29.支持10段EQ调节功能，16路多功能输出通道与2路LINEOUT输出通道都具有10段EQ调节功能。 30.支持AP信道扫描，监测现场的无线信道使用情况，支持信道自动或手动配置最佳信道，支持AP名称在线显示列表，方便查阅。 31.会议主机具备注册天数显示功能，可以随时了解注册后使用的剩余天数；支持触摸设备屏幕输入注册码进行主机注册。 32.系统支持与语音转写系统深度适配，系统之间通过网线交互数据，实现角色分离语音转写功能。 33.主机兼容同时连接有线与无线会议单元，二者可并行使用；采用跨域音频同步技术，有线与无线会议单元音频的音频无缝混音输出。 34.前面板具有5个状态指示灯，可显示有线无线会议单元使用状态；其中4个有线会议发言单元通讯指示灯，有线会议单元正常通讯使用为闪烁状态；其中1个为无线会议发言单元通讯指示灯，接上无线收发器正常使用进入闪烁状态；未接入设备时不亮，可快速检测链路使用状态。 35.支持在WEB管理端切换个性化主题风格功能，可切换4种风格，可选红色、蓝色、绿色、紫色主题，不同主题提供不同 UI 界面背景颜色。 36.具备主机双机热备功能，可设置主机或从机功能，当主机出现故障时，可自动切换至从机运行，实现双备份功能。 37.具有运维管理平台的功能，可通过 web 端远程固件升级；具有日志管理功能，可以自动收集和存储系统日志（签到、投票、表决、接收会议服务信息）；数字会议主机实时监测无线会议单元在线状态、有线会议单元的在线状态、设备故障信息（火警提示（主机、会议单元提示）、id 重复）。 38.会议主机软件融入音频综合管理平台实现音频设备统一管理，平台可手动添加或扫描数字会议主机、音频处理器、混音器、抑制器、功放类产品在线情况，同款产品多台在线设备也可手动添加或扫描，并显示设备硬件名称、硬件IP地址、在线、离线状态信息；具备一键上传配置信息至云端或保存本地进行备份功能和一键还原配置信息功能。 技术参数 1.话筒容量：有线话筒4096；无线话筒300 2.同声传译通道：63+1通道 3.频率响应：80~16KHz 4.信噪比：＞78dB(A) 5.动态范围：＞80dB 6.总谐波失真：＜0.05% 7.主电源：100-120VAC/200-240VACbyswitch 8.音频输入：LINEIN1:775mVrms平衡；2路输入凤凰端子:775mVrms平衡；LINEIN2:775mVrms非平衡 9.音频输出：LINEOUT1:1Vrms平衡；16路多功能输出凤凰端子:1Vrms平衡；LINEOUT2:1Vrms非平衡 10.输出负载：＞1KΩ 11.EXTENSION口：1路，连接会议系统扩展设备 12.WIFI网口：1路，连接无线AP 13.PC网口：1路，连接电脑 14.DELEGATES输出接口：4路，用于连接会议发言单元 15.RS-232接口：2路，1路用于摄像跟踪，1路用于对接外部设备 16.RS-485接口：1路，用于摄像跟踪 17.静态功耗：30W 18.输出功耗：320W 19.有线话筒连接方式：专用电缆（6芯） 20.触屏控制：4.3英寸全彩触摸屏 21.颜色：黑色 22.净重：5.6kg 23.外型尺寸(W×D×H)：484×303×88mm 24.安装方式：19英寸标准机柜 | 1 | 台
2 | AI会议话筒处理器 | 产品介绍 产品适配数字会议系统；支持智能混音，解决同时开多个话筒会啸叫的问题，支持自动增益、反馈抑制等音频处理功能。 功能特点 1.具有智能混音、语音检测功能，可以实现16个有线会议单元+8个无线会议单元同时开启并实时检测会议单元dB值；当发言人讲话时，会议单元自动调整为发言状态，并联动摄像机自动跟踪发言人；当发言人停止讲话时，会议单元自动调整为静音状态，并联动摄像机自动切换到全景画面。 2.产品软件与数字会议主机软件集成，可以实现使用同一软件配置数字会议主机和会议话筒处理器；支持搭配音频综合管理平台集中管控各种音频设备，包含数字会议系统软件模块、电子桌牌软件模块、反馈抑制器软件模块、智能混音器软件模块、数字音频处理器软件模块、智控数字专业功放软件模块，各模块打开呈现在状态栏窗口，可快速管理和调用。 3.后面板具有1个船形开关、4个RJ45、1个RS485、2个RS232、1个TYPE-C接口、1个拨码开关、1路卡侬输出接口和2路RCA输出接口；前面板具有1个AFC电容触摸开关；4个状态指示灯（包括1个AFC 功能状态指示灯、1个音频信号灯、1个处理器工作状态指示灯、1个工作电源指示灯）。 4.处理器与数字会议主机通过网络传输链路传输会议单元音频信号，只需要通过网线即可以接收数字会议单元音频信号，并提供自动增益、自动混音、AFC反馈抑制（24个可编程陷波点）、EQ调节（31段图示均衡器调节）音频处理功能。 5.采用啸叫检测门限更新法，移频+陷波组合反馈抑制方式，具有24个可编程陷波点，可自由分配动态/静态点，自动/手动切换。 6.具有1个RS485、1个RS232接口，可对接摄像机实现摄像跟踪功能；内置64个话筒预置位，满足大型会议室摄像跟踪需求。 7.具有1路RS-232通信接口（语音转写），支持对接语音转写服务器，实现语音转写功能。 8.面板具有AFC触摸按键和功能工作指示灯。 9.具有2路网口，用于连接无线AP和与会议主机通信；通过网络协议对接数字会议主机，实现音频数据传输。 10.具有自动混音功能，包括增益共享型自动混音以及门限型自动混音。 11.具有自动增益功能，能够有效将话筒音量保持在一定动态范围。 12.具有话筒语音激励功能，可设置跟踪阈值，当话筒发言达阈值时可实现联动摄像跟踪功能。 13.具有EQ调节功能，输出具有31段图示均衡器调节。 14.具有1路卡侬平衡输出，1路莲花非平衡输出。 15.具有1路EXTENSION接口，可用于连接数字会议主机扩展口。 技术参数 1.支持话筒同时开麦数量：16个有线单元+8个无线单元 2.频率响应：80Hz~16kHz 3.信噪比：＞75dB(A) 4.动态范围：＞75dB(A) 5.总谐波失真：＜0.05% 6.主电源：100-240AC/50-60Hz 7.音频输出：LINE OUT 1: 1V 卡侬平衡输出；LINE OUT 2: 1V 莲花座非平衡输出 8.输出负载：＞1KΩ 9.静态功耗：3.3W 10.连接方式：RJ45网口 11.指示灯：AFC功能指示灯、音频信号灯、工作状态指示灯、电源指示灯 12.工作温度：-10℃~+60℃ 13.工作湿度：20%～80%相对湿度，无结露 14.重量：2.51kg 15.外型尺寸(LxWxH)：484*214*44mm 16.安装方式：19英寸标准机柜 | 1 | 台
3 | 会议主席单元HT01 | 功能特点 1.话筒核心器件全部采用国产化芯片，安全保密、核“芯”可控。 2.话筒采用48kHz采样率，高于CD的音质，清晰明亮。 3.采用先进处理芯片架构，及独特的处理算法，话筒开机连接时间只需5秒。 4.具有智能检测故障功能，提示用户AP故障、主机通信故障、信号强度过低等情况。 5.支持通过Type-C口充电，支持18W快充，具有智能指标状态。 6.可通过UI设置SSID。 7.具有中英文切换显示功能，通过PC软件统一设置。 8.主席机有发言计时功能，开启定时发言功能时，主席机不受限制。 9.具有声控功能，可智能打开话筒。通过软件调节声控灵敏度及设置关闭时间。 10.支持签到功能，通过PC软件设置并发起。 11.支持会议投票功能、支持五键选举、三键表决功能，灵活方便。 12.采用128位AES加密技术，支持 WPA/WPA2 无线安全技术，防止窃听和非授权访问，提供更高的会议系统机密性。 13.采用无线传输技术，只需要极少会场布置时间，即可开展会场活动。 14.HT01主席具备优先权功能，可关闭正在发言的所有HT02代表话筒。 15.采用4.3英寸全彩触屏。 16.具备3.5mm耳机孔，可连接外置麦克风。 17.内置锂电池，电池容量支持14小时持续发言。 18.采用WIFI 6(IEEE 802.11.ax)通信，信号覆盖范围广、具有更高的传输速率和更低的延迟。 技术参数 1.麦克风类型：心型指向性驻极体 2.频率响应：80Hz~16KHz 3.灵敏度：-41±1.5dB (0dB=1V/Pa,at 1KHz) 4.麦克风输入阻抗：680Ω 5.最大SPL：120dB 6.信噪比：＞80dB(A) 7.串扰：＞70dB 8.动态范围：＞80dB 9.THD：＜0.1% 10.最大功耗：3W 11.通信协议：WIFI 6(IEEE 802.11.ax) 12.供电方式：18650锂电池供电 13.充电方式：通过Type-C接口，连接充电箱充电 14.颜色：石墨灰 15.签到功能：触屏签到 16.显示屏：IPS屏 17.尺寸(L×W×H)：140×136×49mm 18.安装方式：桌面式 19.无线频率范围：5.15~5.85GHz 20.电池容量：10200 mAh 21.咪杆长度：380mm 22.重量：0.9kg 23.发言模式工作时长：13小时 24.混合模式工作时长：14小时 | 1 | 台
4 | 会议代表单元HT02 | 功能特点 1.话筒核心器件全部采用国产化芯片，安全保密、核“芯”可控。 2.话筒采用48kHz采样率，高于CD的音质，清晰明亮。 3.采用先进处理芯片架构，及独特的处理算法，话筒开机连接时间只需5秒。 4.具有智能检测故障功能，提示用户AP故障、主机通信故障、信号强度过低等情况。 5.支持通过Type-C口充电，支持18W快充，具有智能指标状态。 6.可通过UI设置SSID。 7.具有中英文切换显示功能，通过PC软件统一设置。 8.具有发言计时和定时发言功能，代表机具有申请发言功能。 9.具有声控功能，可智能打开话筒。通过软件调节声控灵敏度及设置关闭时间。 10.支持签到功能，通过PC软件设置并发起。 11.支持会议投票功能、支持五键选举、三键表决功能，灵活方便。 12.采用128位AES加密技术，支持 WPA/WPA2 无线安全技术，防止窃听和非授权访问，提供更高的会议系统机密性。 13.采用无线传输技术，只需要极少会场布置时间，即可开展会场活动。 14.代表机具有申请发言功能，通过主席机批准申请人发言。 15.采用4.3英寸全彩触屏。 16.具备3.5mm耳机孔，可连接外置麦克风。 17.内置锂电池，电池容量支持14小时持续发言。 18.采用WIFI 6(IEEE 802.11.ax)通信，信号覆盖范围广、具有更高的传输速率和更低的延迟。 技术参数 1.麦克风类型：心型指向性驻极体 2.频率响应：80Hz~16KHz 3.灵敏度：-41±1.5dB (0dB=1V/Pa,at 1KHz) 4.麦克风输入阻抗：680Ω 5.最大SPL：120dB 6.信噪比：＞80dB(A) 7.串扰：＞70dB 8.动态范围：＞80dB 9.THD：＜0.1% 10.最大功耗：3W 11.通信协议：WIFI 6(IEEE 802.11.ax) 12.供电方式：18650锂电池供电 13.充电方式：通过Type-C接口，连接充电箱充电 14.颜色：石墨灰 15.签到功能：触屏签到 16.显示屏：IPS屏 17.尺寸(L×W×H)：140×136×49mm 18.安装方式：桌面式 19.无线频率范围：5.15~5.85GHz 20.电池容量：10200 mAh 21.咪杆长度：380mm 22.重量：0.9kg 23.发言模式工作时长：13小时 24.混合模式工作时长：14小时 | 9 | 台
5 | 充电箱 | 功能特点 1.充电器可同时插满所有USB接口，供设备批量充电。 2.使用USB线充电，一端连接充电器一端连接会议单元，支持18W快充。 3.根据设备的耐受电流大小充电器会自动匹配合适的电流大小给设备充电，同时有过流保护功能，保证被充电单元的安全。 4.智能自动电路保护，所有USB插口均具有短路保护功能和自恢复功能。 技术参数 1.输入电压：100-240V AC 50/60Hz 2.充电接口（USB）：10个/200W 3.充电电压：5V/9V 4.充电电流：2A（最大） 5.颜色：黑色 6.尺寸（长×宽×高）：245×140×65(mm) 7.重量：1.68kg | 1 | 台
6 | 发射器 | 产品介绍 无线接入点内置矩阵式智能天线，可提供高速率、低延迟的无线网络。 功能特点 1.遵从Wi-Fi 6协议标准（IEEE 802.11ax），向下兼容802.11a/b/g/n/ac/Wave2，支持MU-MIMO，允许AP同时接收多个终端发送数据，整机最大传输速率可达1.601Gbps，可以有效地从覆盖范围、接入密度、流量吞吐等方面提供更高性能的无线接入服务。 2.支持OFDMA空间复用技术和1024QAM调制解调算法，可提供更快的无线上网和更大的无线覆盖范围，能够轻松满足各种无线业务的承载使用，如语音、文字等多媒体业务。 3.上行链路采用千兆以太网端口，突破了传统百兆速率的限制，使有线口不再成为无线接入的速率瓶颈。 4.通过虚拟无线接入点（Virtual AP）技术，最多可提供32个ESSID，不同SSID之间互相隔离的，可以对使用相同SSID的子网或同一个VLAN下进行终端二层隔离，保证用户数据安全。 5.支持中文SSID，可指定最长包含31个字符的SSID，也可以使用中英文混合的SSID，为建设使用单位提供个性化的SSID，提高识别度。 6.支持WPA3安全协议，使会议内容更具保密性更安全。 7.支持80/160MHz的高带宽频段，能减少了拥堵，达到低延迟，提供更高的性能。 8.支持本地供电与PoE远程供电，可根据用户现场供电环境进行灵活选择。 9.产品外观美观大方，安装方便，适用于吸顶、壁挂以及桌面放装。 技术参数 1.网口：1个RJ45口（支持10/100/1000M） 2.PoE：支持802.3at/bt以太网供电标准 3.适配器供电：12V/2A 4.发射功率：≤20dBm 5.可调节功率粒度：1dBm 6.可调功率范围：1dBm~相应国家规定 7.功耗：＜14.85W 8.天线：内置矩阵式智能天线 9.复位/恢复出厂设置：支持 10.状态指示灯：1*系统灯：Blue，正常上线：常亮，未激活：闪烁，设备上电异常：系统灯灭 11.工作/存储温度：0℃～45℃ 12.工作/存储湿度：10%～90%RH 13.重量：0.473 kg 14.尺寸：195*195*43mm | 1 | 台
7 | 电源适配器 | 功率：30W POE供电距离：100m 网口类型：千兆 | 1 | 个
8 | 线材 | 双芯咪线RVPE2*0.5，100米/卷 | 4 | 卷
9 | 线材 | 直径7.2mm，馈线50-5-1 | 100 | 米
10 | 线材 | 六类屏蔽网线 | 80 | 米
11 | 音频连接线 | 产品介绍 3米音频连接线：卡侬头（母）*1卡侬头（公）*1，线径：0.3mm | 4 | 根
12 | 音频连接线 | 产品介绍 1.8米音频连接线：卡侬头（母）*1卡侬头（公）*1，线径：0.3mm | 8 | 根
13 | 其他辅材 | 电工胶布、焊锡、热缩管、大二芯6.35单插头、镀金3.5mm立体声耳机公插头、卡农公头、卡农母头、BNC公头、BNC母头 | 1 | 项
14 | 施工和调试 |  | 1 | 项
总计：
备注：1.包含但不限于产品规格参数要求，技术偏离表可无偏离或正偏离。本表中涉及的技术规格等仅供参考，目的是便于准确理解采购需求。如有偏差，其技术性能、质量档次不得低于参考产品的要求。2.质保期要求：线材、辅材等耗材质保1年；AI音频处理器、专业功放、数字会议系统主机及发言单元等核心电子设备，须提供不少于 3年​ 的原厂免费质保。质保期自验收合格之日起计算，质保期内24小时技术支持和免费上门维修服务。