## Sheet1
监控配置
序号 | 设备名称 | 品牌 | 技术规范 | 单位 | 数量 | 单价 | 备注
1 | 半球摄像机 | 海康威视 | 海康威视臻全彩海螺型网络摄像机，400W像素 | 个 | 106 |  | 整机质保2年，所有硬件设备享受原厂2年质保服务
2 | 枪式摄像机 | 海康威视 | 400万臻全彩2.0筒型网络摄像机 | 个 | 4 |  | 整机质保2年，所有硬件设备享受原厂2年质保服务
3 | 枪机支架 |  | 金属壁装支架 压铸纯铝合金材质，表面做喷塑处理 支架带出线孔，安装更加美观 摄像机安装座表面有海绵垫，保证和摄像机底座结合更紧密 摄像机安装座可旋转，方便摄像机角度调整 材质：铝合金 尺寸：70×97.1×173.4mm 角度：调整角度：水平：360°，垂直：-45°~45° 产品重量：201g | 个 | 4
4 | 交换机 | 海康威视 | G系列非网管千兆低功率POE交换机（24千兆POE电口，2千兆光口） 提供24个千兆PoE电口，2个千兆光口 线速转发、无阻塞设计 千兆网络接入设计 支持IEEE 802.3at/af 存储转发交换方式 坚固式高强度金属外壳 支持PoE输出功率管理 端口：24个千兆PoE电口，2个千兆光口 交换容量：52 Gbps 包转发率：38.69 Mpps MAC地址容量：8 K 缓存：3 Mbits PoE标准：IEEE 802.3af，IEEE 802.3at PoE端口：端口1-24 Hi-PoE端口：无 端口最大供电功率：端口1-24 ，单端口最大30 W 整机最大供电功率：230W 供电线芯：支持4芯供电，网线的1/2/3/6同时供电 PoE远距离：不支持 PoE看门狗：不支持 PoE定时开关：不支持 PoE兼容模式：不支持 尺寸：440.00 mm × 44.00 mm × 220.80 mm 重量：净重2.7kg 毛重（含包装）3.1kg 工作温度：0°C～45 °C 工作湿度：5%～95%（无凝露） 存储温度：–40 °C～85 °C 存储湿度：5%～95%（无凝露） 安装方式：机架式（1U高，19英寸宽） 供电方式：AC供电：100~240 V,50/60 HZ,4 A 风扇：1个固化风扇 整机功耗：≤ 250 W 浪涌防护：支持6 kV防浪涌 平均无故障工作时间（MTBF）：100000小时 拨码开关：不支持 | 台 | 4 |  | 整机质保2年，所有硬件设备享受原厂2年质保服务
5 | 交换机 | 海康威视 | 提供16个千兆PoE电口，2个千兆光口 交换容量：36 Gbps 包转发率：26.78 Mpps 支持IEEE 802.3at/af 端口最大供电功率：30 W 整机最大供电功率：125W 支持6 KV防浪涌（PoE口） 支持PoE输出功率管理 无风扇设计 安装方式：机架式 尺寸（宽×高×深）：440 mm × 44 mm × 220.8 mm | 台 | 2 |  | 整机质保2年，所有硬件设备享受原厂2年质保服务
6 | 硬盘录像机 | 海康威视 | 【产品性能】 输入带宽：320Mbps 输出带宽：160Mbps 接入能力：64路H.264、H.265格式高清码流接入 解码能力：最大支持16×1080P 显示能力：最大支持4K+1080P异源输出 具有2个HDMI接口、2个VGA接口、2个RJ45 千兆网络接口；2个USB2.0接口、1个USB3.0接口、1个RS232接口、2个RS485接口（可接入RS485键盘）；具有1路音频输入接口、2路音频输出接口、16路报警输入接口、4路报警输出接口、可内置16块SATA接口硬盘； 支持最大接入带宽320Mbps，最大存储带宽320Mbps，最大转发带宽160Mbps； 可同时解码输出16路2MP、H.265编码、25fps、1920×1080格式的视频图像； 具有存储安全保障策略功能，当存储压力过高或硬盘出现性能不足时，可优先录像业务存储； 支持本地和远程进行IPv6配置，IPv6支持设置多种模式：路由公告、自动获取、手动配置；支持以IPV6方式登录、取流、配置、检索等功能； 可定期自动检测样机版本，检测到版本更新时，可提示是否进行在线升级； 支持本地预览权限的配置，设置权限后的通道只有登录后才会出现预览画面；支持远程预览加密，只有输入密钥才能解开视频； 支持密码复杂度等级显示；设备密码不允许明文显示和拷贝操作；并支持通过安全问题恢复密码，密码重置功能可开启或关闭。 支持设备密码口令复杂度显示且密码需满足复杂度要求才可以设置成功； 支持用户二次认证机制，设备恢复默认配置、格式化硬盘、密码重置、用户修改、录像回放、录像下载等关键操作需进行用户二次认证； 接入警戒摄像机，支持对 IPC 的声音和闪光参数进行配置， 支持通过移动侦测、区域入侵、越界侦测、进入区域和离开区域事件联动一个或多个 IPC 的声光报警，可以对声光联动一键撤防； | 台 | 2 |  | 整机质保2年，所有硬件设备享受原厂2年质保服务
7 | 监控级硬盘 | 希捷 | 监控级专用硬盘12T（90天） | 块 | 32 |  | 整机质保2年，所有硬件设备享受原厂2年质保服务
8 | 安装调试施工费 | 定制 | 本项目含施工布线、水晶头、调试，整体项目整机质保2年，所有硬件设备享受原厂2年质保服务
合计